## E.1.1 工程项目清单汇总表
工程项目清单汇总表
工程名称：室外-土建工程 |  | 标段：江门市公路服务设施升级改造工程(赤坎服务区) |  | 第 1 页 共 1 页
序号 | 项目内容 |  | 金 额 （元）
1 | 分部分项工程费
1.1 | 新修步道
1.2 | 铺草坪(马尼拉草)
1.3 | 停车位及道路硬化
1.4 | 新建路缘石
1.5 | 铸铁树盖板1000*1000
1.6 | 不锈钢平开门
1.7 | 新砖砌围墙
1.8 | 电子识别伸缩门
1.9 | LOGO墙
1.10 | 场地硬化
1.11 | 造型墙
1.12 | 绘画墙
1.13 | 成品值班室
合计

## E.2.1 分部分项工程项目清单计价表
分部分项工程项目清单计价表
工程名称：室外-土建工程 |  |  |  | 标段：江门市公路服务设施升级改造工程(赤坎服务区) |  |  | 第 1 页 共 4 页
序号 | 项目编码 | 项目名称 | 项目特征描述 |  | 计量 单位 | 工程量 |  | 金额（元）
[8 empty] | 综合单价 | 合价
新修步道
1 | 040204001001 | 新修步道 | 1.50厚900x300滨州青花岗,烧洗面 2.30厚1:3干硬性水泥砂浆 3.100厚C20素混凝土 4.100厚级配碎石垫层 5.素土夯实(压实度≥93%) |  | m2 | 87.18
铺草坪(马尼拉草)
2 | 050103015001 | 马尼拉草 | 1.马尼拉草 2.养护期1年 |  | m2 | 1663.65
停车位及道路硬化
3 | 040203006001 | 沥青混凝土 | 1.6cm 细粒式改性沥青混凝土(AC-13C) 2.改性乳化沥青粘层(PC-3,0.6L/m2) 3.玻纤格栅 4.新建25cm 5.0Mpa 混凝土 5.新建20cm C20素砼基层 |  | m2 | 1500
4 | 041001001001 | 拆除路面 | 1.凿除原混凝土面层 2.拆除石方外运 3.运距综合考虑 |  | m2 | 1500
新建路缘石
5 | 040204004001 | 混凝土路缘石 | 1.混凝土路缘石 |  | m | 394.4
铸铁树盖板1000*1000
6 | 040204007001 | 铸铁树盖板1000*1000 | 1.铸铁树盖板1000*1000 2.图集21ZJ902 2/70 |  | 个 | 2
不锈钢平开门
7 | 010802001001 | 不锈钢平开门 | 不锈钢平开门 |  | m2 | 9.52
新砖砌围墙
8 | 010102002001 | 挖沟槽土方 | 1.土类别:一二类土 2.开挖深度:2m内 |  | m3 | 6.5
9 | 010102007001 | 回填方 | 1.回填土 夯实机夯实 槽、坑 |  | m3 | 2.1
10 | 010103002001 | 余方弃置 | 1.运距综合考虑 |  | m3 | 4.4
11 | 010501001001 | 垫层 | 1.混凝土种类:垫层 2.混凝土强度等级:C25 |  | m3 | 0.81
12 | 010502002001 | 条形基础 | 1.混凝土种类:条形基础 2.混凝土强度等级:C25 |  | m3 | 3.16
本页小计
分部分项工程项目清单计价表
工程名称：室外-土建工程 |  |  |  | 标段：江门市公路服务设施升级改造工程(赤坎服务区) |  |  | 第 2 页 共 4 页
序号 | 项目编码 | 项目名称 | 项目特征描述 |  | 计量 单位 | 工程量 |  | 金额（元）
[8 empty] | 综合单价 | 合价
13 | 010502022001 | 压顶 | 1.混凝土种类:压顶 2.混凝土强度等级:C25 |  | m3 | 0.33
14 | 010505001001 | 垫层模板 | 1.垫层模板 |  | m2 | 1.81
15 | 010505002001 | 基础模板 | 1.基础类型:带形基础模板 无筋 |  | m2 | 9.03
16 | 010505012001 | 压顶模板 | 1.压顶模板 |  | m2 | 2.71
17 | 010506001001 | 现浇构件钢筋 | 1.现浇构件圆钢 φ10内 |  | t | 0.007
18 | 010506001002 | 现浇构件钢筋 | 1.现浇构件箍筋 圆钢 φ10以内 |  | t | 0.004
19 | 010401002001 | 实心砖墙 | 1.砖品种、规格、强度等级:灰砂砖 2.墙体类型:外墙 3.墙体厚度:240 4.砂浆强度等级:水泥砂浆M7.5 |  | m3 | 7.59
20 | 011201001001 | 外墙漆 | 1.刷素水泥浆一遍(内掺水重3~5%白乳胶) 2.20厚1:3水泥砂浆,分两层抹灰。第一层:抹灰层底层厚12mm,加5%防水粉，第二层:抹灰层面层厚8mm,每立方米砂浆加0.9公斤杜拉纤维 3.抹灰层全部完成终凝后,清理基层 4.一遍找平腻子后,扫一遍白乳液,再双组份外墙腻子两遍 5.一遍涂刷1mm聚合物水泥防水涂料(Ⅱ型) 6.打磨平整,油外墙抗碱底漆一遍 |  | m2 | 65.02
21 | 011201001003 | 陶土砖造型 | 1.陶土砖500*800*240 2.半镂空造型 |  | m2 | 11.12
电子识别伸缩门
22 | 010802001002 | 电子识别伸缩门 | 1.电子识别伸缩门 2.以实际签证为准 |  | 个 | 1
LOGO墙
23 | 010102002002 | 挖沟槽土方 | 1.土类别:一二类土 2.开挖深度:2m内 |  | m3 | 12.29
24 | 010102007002 | 回填方 | 1.回填土 夯实机夯实 槽、坑 |  | m3 | 1.97
25 | 010103002002 | 余方弃置 | 1.运距综合考虑 |  | m3 | 10.32
本页小计
分部分项工程项目清单计价表
工程名称：室外-土建工程 |  |  |  | 标段：江门市公路服务设施升级改造工程(赤坎服务区) |  |  | 第 3 页 共 4 页
序号 | 项目编码 | 项目名称 | 项目特征描述 |  | 计量 单位 | 工程量 |  | 金额（元）
[8 empty] | 综合单价 | 合价
26 | 010501001002 | 垫层 | 1.混凝土种类:垫层 2.混凝土强度等级:C25 |  | m3 | 1.76
27 | 010502002002 | 条形基础 | 1.混凝土种类:条形基础 2.混凝土强度等级:C25 |  | m3 | 7.38
28 | 010502022002 | 压顶 | 1.混凝土种类:压顶 2.混凝土强度等级:C25 |  | m3 | 2.76
29 | 010505001002 | 垫层模板 | 1.垫层模板 |  | m2 | 2.81
30 | 010505002002 | 基础模板 | 1.基础类型:带形基础模板 无筋 |  | m2 | 14.05
31 | 010505012002 | 压顶模板 | 1.压顶模板 |  | m2 | 10.34
32 | 010506001003 | 现浇构件钢筋 | 1.现浇构件圆钢 φ10内 |  | t | 0.02
33 | 010506001004 | 现浇构件钢筋 | 1.现浇构件箍筋 圆钢 φ10以内 |  | t | 0.017
34 | 010401002002 | 实心砖墙 | 1.砖品种、规格、强度等级:灰砂砖 2.墙体类型:外墙 3.墙体厚度:综合考虑 4.砂浆强度等级:水泥砂浆M7.5 |  | m3 | 9.3
35 | 011201001002 | 外墙漆 | 1.刷素水泥浆一遍(内掺水重3~5%白乳胶) 2.20厚1:3水泥砂浆,分两层抹灰。第一层:抹灰层底层厚12mm,加5%防水粉，第二层:抹灰层面层厚8mm,每立方米砂浆加0.9公斤杜拉纤维 3.抹灰层全部完成终凝后,清理基层 4.一遍找平腻子后,扫一遍白乳液,再双组份外墙腻子两遍 5.一遍涂刷1mm聚合物水泥防水涂料(Ⅱ型) 6.打磨平整,油外墙抗碱底漆一遍 |  | m2 | 42.38
36 | 011507001001 | 赤坎服务区logo | 1.赤坎服务区logo 2.LOGO由广告公司深化 3.以实际签证为准 |  | 个 | 1
37 | 011507001002 | 文化造型墙 | 1.文化造型墙 2.由广告公司深化设计 3.以实际签证为准 |  | 个 | 1
场地硬化
本页小计
分部分项工程项目清单计价表
工程名称：室外-土建工程 |  |  |  | 标段：江门市公路服务设施升级改造工程(赤坎服务区) |  |  | 第 4 页 共 4 页
序号 | 项目编码 | 项目名称 | 项目特征描述 |  | 计量 单位 | 工程量 |  | 金额（元）
[8 empty] | 综合单价 | 合价
38 | 040203007001 | 场地硬化 | 1.C30混凝土路面层22cm 2.4~5%水泥稳定级配碎石18cm 3.3~4%水泥稳定碎石18cm 4.素土压实(土基回弹模量E0≥40MPa) |  | m2 | 139.92
造型墙
39 | 011203003001 | 定制发泡陶瓷装饰墙(J-05) | 1.定制发泡陶瓷装饰墙 2.由专业厂家深化设计 3.样式详施工图J-05 4.以实际签证为准 |  | 项 | 1
绘画墙
40 | 011403001001 | 绘画墙 | 1.绘画墙 2.广告公司深化设计 3.以实际签证为准 |  | 项 | 1
成品值班室
41 | 011501001001 | 成品值班室 | 1.成品值班室 2.3*3米 3.以实际签证为准 |  | 个 | 1
本页小计
合 计